## Sheet1
Concentrations of Standards
Nominal Ethanol Concentration (% v/v) | Sample Volume Used (mL) | Volume of Added n-propanol (mL) | Total Volume (mL) | Actual Ethanol Volume (mL) | n-propanol Concentration (% v/v) | Actual Ethanol Concentration (% v/v)
30 | 1 | 0.25 | 1.25 | 0.3 | 20 | 24 | =F4/E4*100
40 | 1 | 0.25 | 1.25 | 0.4 | 20 | 32 | =F5/E5*100
50 | 1 | 0.25 | 1.25 | 0.5 | 20 | 40 | =F6/E6*100
60 | 1 | 0.25 | 1.25 | 0.6 | 20 | 48 | =F7/E7*100
70 | 1 | 0.25 | 1.25 | 0.7 | 20 | 56 | =F8/E8*100
Calculation of Concentration of Ethanol in Unknown Beverage Sample
Ethanol Concentration (% v/v) | Peak area of ethanol signal (AU) | 1-propanol concentration (% v/v) | Peak area of 1-propanol signal (AU) | Area (ethanol) ÷ Area (1-propanol) | Concentration (ethanol) ÷ Concentration (1-propanol)
24 | 21025864 | 20 | 19453419 | 1.0808 | 1.2
32 | 35654250 | 20 | 27380542 | 1.3022 | 1.6
40 | 28792037 | 20 | 19525866 | 1.4746 | 2
48 | 40944085 | 20 | 23675748 | 1.7294 | 2.4
56 | 55397063 | 20 | 28255739 | 1.9606 | 2.8
?? | 47585554 | 20 | 36503776 | 1.3036 | ??
|  | Y-intercept |  | 0.4162
| Relative Concentrations | Adjusted Relative Areas
| 1.2 | 0.66463
| 1.6 | 0.88597
| 2 | 1.0584
| 2.4 | 1.3132
| 2.8 | 1.5444
| Unknown | 0.88738
|  | Slope (RRF) |  | 0.5467
|  | Concentration of Analyte | =F17/F28*D17 | 32.4631 | % v/v
|  | Total Volume of Analyte |  | 1 | mL
|  | Sample Volume Used |  | 1.25 | mL
|  | Actual Ethanol Concentration |  | 40.5789 | % v/v