## Sheet1
| Volume of Water (mL) | Volume of Methanol (mL) | Mass of Water (g) | Mass of Methanol (g) | Mass of Methanol (g)* | Mass of Soln* (g) | Mass of Soln (g) | Density g/cm^3 |  | Reference Table:
| 50 | 0 | 50.148 | 0 | 0 | 120.55 | 50.148 | 0.999 |  | Density of water: | 1 | gm/mL
| 45 | 1 | 44.923 | 0.787 | 26.212 | 168.93 | 45.71 | 0.9958 |  | Density of methanol: | 0.7914 | gm/mL
| 45 | 2 | 45.044 | 1.606 | 27.031 | 169.87 | 46.65 | 0.9927 |  | MM of water: | 18.02 | mol/g
| 30 | 2 | 30.493 | 1.607 | 27.032 | 155.32 | 32.1 | 0.9904 |  | MM of methanol: | 32.04 | mol/g
| 25 | 3 | 25.209 | 2.401 | 27.826 | 150.83 | 27.61 | 0.9842 |  | Mass of 10 mL graduated cylinder: | 25.425 | g
| 30 | 5 | 30.032 | 4.038 | 29.463 | 157.29 | 34.07 | 0.9785 |  | Mass of 50 mL graduated cylinder: | 70.402 | g
| 20 | 5 | 20.046 | 4.044 | 29.469 | 147.31 | 24.09 | 0.9712 |  | Mass of beaker: | 123.22 | g
| 25 | 10 | 24.911 | 8.149 | 33.574 | 156.28 | 33.06 | 0.9579 |  | Mass of 2nd 50 mLgraduated cylinder | 70.544 | g
| 18 | 10 | 17.948 | 8.142 | 33.567 | 149.31 | 26.09 | 0.9478
** 2nd GC | 15 | 15 | 14.575 | 12.305 | 82.849 | 150.1 | 26.88 | 0.9237
| 10 | 15 | 9.89 | 12.31 | 82.854 | 145.42 | 22.2 | 0.9046
| 6 | 20 | 5.826 | 16.054 | 86.598 | 145.1 | 21.88 | 0.8671
| 3 | 25 | 2.584 | 20.266 | 90.81 | 146.07 | 22.85 | 0.825
| 0 | 30 | 0 | 24.179 | 94.723 | 94.723 | 24.179 | 0.7921
| Moles of Water | Moles of Methanol | Molar Fraction of Water | Molar Fraction of Methanol | Molality | Phi | Regression | Derivative of Regression | Partial Molar Volume of Methanol | Partial Molar Volume of Water
| 2.7829 | 0 | 1 | 0 | 0 | #DIV/0!
| 2.493 | 0.024563 | 0.99024 | 0.0097569 | 0.54678 | 39.8889 | 39.888 | -3.4158 | 38.0203 | 18.0874
| 2.4997 | 0.050125 | 0.98034 | 0.019658 | 1.1128 | 38.8839 | 38.8085 | -1.0804 | 37.6062 | 18.0931
| 1.6922 | 0.050156 | 0.97121 | 0.028787 | 1.6448 | 38.2436 | 38.3976 | -0.55194 | 37.4897 | 18.0959
| 1.3989 | 0.074938 | 0.94916 | 0.050844 | 2.9727 | 37.9548 | 37.9747 | -0.17965 | 37.4406 | 18.0976
| 1.6666 | 0.12603 | 0.9297 | 0.070305 | 4.1965 | 37.9799 | 37.8232 | -0.082869 | 37.4755 | 18.0953
| 1.1124 | 0.12622 | 0.8981 | 0.1019 | 6.2964 | 37.6998 | 37.7227 | -0.024058 | 37.5712 | 18.0862
| 1.3824 | 0.25434 | 0.84461 | 0.15539 | 10.2099 | 37.7529 | 37.7009 | 0.0056155 | 37.7582 | 18.0585
| 0.996 | 0.25412 | 0.79672 | 0.20328 | 14.1587 | 37.6944 | 37.741 | 0.013204 | 37.928 | 18.0213
| 0.80882 | 0.38405 | 0.67805 | 0.32195 | 26.35 | 37.8214 | 37.9292 | 0.015779 | 38.3449 | 17.8716
| 0.54883 | 0.38421 | 0.58822 | 0.41178 | 38.8481 | 38.1337 | 38.1171 | 0.014201 | 38.6687 | 17.6829
| 0.32331 | 0.50106 | 0.39219 | 0.60781 | 86.0043 | 38.7329 | 38.6642 | 0.0095959 | 39.4895 | 16.7903
| 0.1434 | 0.63252 | 0.18481 | 0.81519 | 244.784 | 39.7029 | 39.7216 | 0.0049124 | 40.9241 | 12.7664
| 0 | 0.75465 | 0 | 1
[5 empty] | Molality |  | Regression Equation | A/m^b + c*m^d+f |  | derivative | A1/m^B1+A2/m^B2 |  | Vm | Vw
[5 empty] | 0.5 |  | 40.0594 | A | 3.5611 | -3.9319 | A1 | -1.6449 | 38.0935 | 18.0867
[5 empty] | 1 |  | 38.9417 | B | 0.46191 | -1.2908 | B1 | 1.4619 | 37.6509 | 18.0923
[5 empty] | 1.5 |  | 38.4843 | C | 1.4704 | -0.64898 | A2 | 0.35415 | 37.5108 | 18.0953
[5 empty] | 2 |  | 38.2332 | D | 0.24086 | -0.38787 | B2 | 0.75914 | 37.4574 | 18.0969
[5 empty] | 2.5 |  | 38.0759 | F | 33.9102 | -0.25427 |  |  | 37.4402 | 18.0976
[5 empty] | 3 |  | 37.9698 |  |  | -0.17628 |  |  | 37.441 | 18.0976
[5 empty] | 3.5 |  | 37.8949 |  |  | -0.12666 |  |  | 37.4516 | 18.097
[5 empty] | 4 |  | 37.8405 |  |  | -0.093126 |  |  | 37.468 | 18.0958
[5 empty] | 4.5 |  | 37.8002 |  |  | -0.069414 |  |  | 37.4878 | 18.0943
[5 empty] | 5 |  | 37.77 |  |  | -0.052056 |  |  | 37.5097 | 18.0924
[5 empty] | 5.5 |  | 37.7474 |  |  | -0.038996 |  |  | 37.5329 | 18.0903
[5 empty] | 6 |  | 37.7305 |  |  | -0.028947 |  |  | 37.5568 | 18.0878
[5 empty] | 6.5 |  | 37.7181 |  |  | -0.021073 |  |  | 37.5811 | 18.085
[5 empty] | 7 |  | 37.7092 |  |  | -0.014807 |  |  | 37.6055 | 18.0821
[5 empty] | 7.5 |  | 37.7031 |  |  | -0.0097551 |  |  | 37.6299 | 18.0789
[5 empty] | 8 |  | 37.6993 |  |  | -0.0056376 |  |  | 37.6542 | 18.0755
[5 empty] | 8.5 |  | 37.6973 |  |  | -0.0022496 |  |  | 37.6782 | 18.0719
[5 empty] | 9 |  | 37.6969 |  |  | 0.00056086 |  |  | 37.702 | 18.0682
[5 empty] | 9.5 |  | 37.6978 |  |  | 0.0029087 |  |  | 37.7255 | 18.0643
[5 empty] | 10 |  | 37.6998 |  |  | 0.0048819 |  |  | 37.7486 | 18.0602
[5 empty] | 10.5 |  | 37.7026 |  |  | 0.0065488 |  |  | 37.7714 | 18.056
[5 empty] | 11 |  | 37.7063 |  |  | 0.0079632 |  |  | 37.7939 | 18.0516
[5 empty] | 11.5 |  | 37.7106 |  |  | 0.0091679 |  |  | 37.816 | 18.0472
[5 empty] | 12 |  | 37.7154 |  |  | 0.010197 |  |  | 37.8378 | 18.0425
[5 empty] | 12.5 |  | 37.7207 |  |  | 0.011079 |  |  | 37.8592 | 18.0378
[5 empty] | 13 |  | 37.7265 |  |  | 0.011835 |  |  | 37.8803 | 18.033
[5 empty] | 13.5 |  | 37.7326 |  |  | 0.012485 |  |  | 37.9011 | 18.028
[5 empty] | 14 |  | 37.739 |  |  | 0.013044 |  |  | 37.9216 | 18.0229
[5 empty] | 14.5 |  | 37.7456 |  |  | 0.013524 |  |  | 37.9417 | 18.0178
[5 empty] | 15 |  | 37.7525 |  |  | 0.013938 |  |  | 37.9615 | 18.0125
[5 empty] | 15.5 |  | 37.7595 |  |  | 0.014293 |  |  | 37.9811 | 18.0071
[5 empty] | 16 |  | 37.7667 |  |  | 0.014597 |  |  | 38.0003 | 18.0017
[5 empty] | 16.5 |  | 37.7741 |  |  | 0.014857 |  |  | 38.0192 | 17.9961
[5 empty] | 17 |  | 37.7816 |  |  | 0.015078 |  |  | 38.0379 | 17.9905
[5 empty] | 17.5 |  | 37.7892 |  |  | 0.015265 |  |  | 38.0563 | 17.9848
[5 empty] | 18 |  | 37.7969 |  |  | 0.015423 |  |  | 38.0745 | 17.979
[5 empty] | 18.5 |  | 37.8046 |  |  | 0.015555 |  |  | 38.0924 | 17.9731
[5 empty] | 19 |  | 37.8124 |  |  | 0.015663 |  |  | 38.11 | 17.9671
[5 empty] | 19.5 |  | 37.8203 |  |  | 0.015752 |  |  | 38.1274 | 17.9611
[5 empty] | 20 |  | 37.8282 |  |  | 0.015822 |  |  | 38.1446 | 17.955
[5 empty] | 20.5 |  | 37.8361 |  |  | 0.015876 |  |  | 38.1615 | 17.9488
[5 empty] | 21 |  | 37.844 |  |  | 0.015916 |  |  | 38.1783 | 17.9426
[5 empty] | 21.5 |  | 37.852 |  |  | 0.015944 |  |  | 38.1948 | 17.9362
[5 empty] | 22 |  | 37.86 |  |  | 0.01596 |  |  | 38.2111 | 17.9298
[5 empty] | 22.5 |  | 37.868 |  |  | 0.015966 |  |  | 38.2272 | 17.9234
[5 empty] | 23 |  | 37.8759 |  |  | 0.015963 |  |  | 38.2431 | 17.9169
[5 empty] | 23.5 |  | 37.8839 |  |  | 0.015953 |  |  | 38.2588 | 17.9103
[5 empty] | 24 |  | 37.8919 |  |  | 0.015935 |  |  | 38.2743 | 17.9036
[5 empty] | 24.5 |  | 37.8998 |  |  | 0.015912 |  |  | 38.2897 | 17.8969
[5 empty] | 25 |  | 37.9078 |  |  | 0.015882 |  |  | 38.3048 | 17.8902
[5 empty] | 25.5 |  | 37.9157 |  |  | 0.015848 |  |  | 38.3198 | 17.8834
[5 empty] | 26 |  | 37.9236 |  |  | 0.015809 |  |  | 38.3347 | 17.8765
[5 empty] | 26.5 |  | 37.9315 |  |  | 0.015766 |  |  | 38.3493 | 17.8695
[5 empty] | 27 |  | 37.9394 |  |  | 0.015719 |  |  | 38.3638 | 17.8626
[5 empty] | 27.5 |  | 37.9473 |  |  | 0.01567 |  |  | 38.3782 | 17.8555
[5 empty] | 28 |  | 37.9551 |  |  | 0.015618 |  |  | 38.3924 | 17.8484
[5 empty] | 28.5 |  | 37.9629 |  |  | 0.015563 |  |  | 38.4064 | 17.8413
[5 empty] | 29 |  | 37.9706 |  |  | 0.015506 |  |  | 38.4203 | 17.8341
[5 empty] | 29.5 |  | 37.9784 |  |  | 0.015447 |  |  | 38.4341 | 17.8268
[5 empty] | 30 |  | 37.9861 |  |  | 0.015387 |  |  | 38.4477 | 17.8195
[5 empty] | 30.5 |  | 37.9938 |  |  | 0.015325 |  |  | 38.4612 | 17.8122
[5 empty] | 31 |  | 38.0014 |  |  | 0.015262 |  |  | 38.4745 | 17.8048
[5 empty] | 31.5 |  | 38.009 |  |  | 0.015198 |  |  | 38.4877 | 17.7973
[5 empty] | 32 |  | 38.0166 |  |  | 0.015132 |  |  | 38.5008 | 17.7899
[5 empty] | 32.5 |  | 38.0242 |  |  | 0.015066 |  |  | 38.5138 | 17.7823
[5 empty] | 33 |  | 38.0317 |  |  | 0.015 |  |  | 38.5267 | 17.7747
[5 empty] | 33.5 |  | 38.0392 |  |  | 0.014932 |  |  | 38.5394 | 17.7671
[5 empty] | 34 |  | 38.0466 |  |  | 0.014865 |  |  | 38.552 | 17.7594
[5 empty] | 34.5 |  | 38.054 |  |  | 0.014797 |  |  | 38.5645 | 17.7517
[5 empty] | 35 |  | 38.0614 |  |  | 0.014728 |  |  | 38.5769 | 17.744
[5 empty] | 35.5 |  | 38.0687 |  |  | 0.01466 |  |  | 38.5892 | 17.7362
[5 empty] | 36 |  | 38.0761 |  |  | 0.014591 |  |  | 38.6013 | 17.7283
[5 empty] | 36.5 |  | 38.0833 |  |  | 0.014523 |  |  | 38.6134 | 17.7205
[5 empty] | 37 |  | 38.0906 |  |  | 0.014454 |  |  | 38.6254 | 17.7125
[5 empty] | 37.5 |  | 38.0978 |  |  | 0.014385 |  |  | 38.6372 | 17.7046
[5 empty] | 38 |  | 38.105 |  |  | 0.014317 |  |  | 38.649 | 17.6966
[5 empty] | 38.5 |  | 38.1121 |  |  | 0.014249 |  |  | 38.6607 | 17.6885
[5 empty] | 39 |  | 38.1192 |  |  | 0.01418 |  |  | 38.6723 | 17.6805
[5 empty] | 39.5 |  | 38.1263 |  |  | 0.014112 |  |  | 38.6837 | 17.6723
[5 empty] | 40 |  | 38.1333 |  |  | 0.014045 |  |  | 38.6951 | 17.6642
[5 empty] | 40.5 |  | 38.1403 |  |  | 0.013977 |  |  | 38.7064 | 17.656
[5 empty] | 41 |  | 38.1473 |  |  | 0.01391 |  |  | 38.7176 | 17.6478
[5 empty] | 41.5 |  | 38.1542 |  |  | 0.013844 |  |  | 38.7288 | 17.6395
[5 empty] | 42 |  | 38.1612 |  |  | 0.013777 |  |  | 38.7398 | 17.6312
[5 empty] | 42.5 |  | 38.168 |  |  | 0.013711 |  |  | 38.7507 | 17.6229
[5 empty] | 43 |  | 38.1749 |  |  | 0.013645 |  |  | 38.7616 | 17.6145
[5 empty] | 43.5 |  | 38.1817 |  |  | 0.01358 |  |  | 38.7724 | 17.6061
[5 empty] | 44 |  | 38.1884 |  |  | 0.013515 |  |  | 38.7831 | 17.5976
[5 empty] | 44.5 |  | 38.1952 |  |  | 0.013451 |  |  | 38.7938 | 17.5892
[5 empty] | 45 |  | 38.2019 |  |  | 0.013387 |  |  | 38.8043 | 17.5806
[5 empty] | 45.5 |  | 38.2086 |  |  | 0.013324 |  |  | 38.8148 | 17.5721
[5 empty] | 46 |  | 38.2152 |  |  | 0.013261 |  |  | 38.8252 | 17.5635
[5 empty] | 46.5 |  | 38.2218 |  |  | 0.013198 |  |  | 38.8355 | 17.5549
[5 empty] | 47 |  | 38.2284 |  |  | 0.013136 |  |  | 38.8458 | 17.5463
[5 empty] | 47.5 |  | 38.235 |  |  | 0.013074 |  |  | 38.856 | 17.5376
[5 empty] | 48 |  | 38.2415 |  |  | 0.013013 |  |  | 38.8661 | 17.5289
[5 empty] | 48.5 |  | 38.248 |  |  | 0.012952 |  |  | 38.8762 | 17.5201
[5 empty] | 49 |  | 38.2544 |  |  | 0.012892 |  |  | 38.8862 | 17.5114
[5 empty] | 49.5 |  | 38.2609 |  |  | 0.012832 |  |  | 38.8961 | 17.5026
[5 empty] | 50 |  | 38.2673 |  |  | 0.012773 |  |  | 38.9059 | 17.4937
[5 empty] | 50.5 |  | 38.2736 |  |  | 0.012714 |  |  | 38.9157 | 17.4849
[5 empty] | 51 |  | 38.28 |  |  | 0.012656 |  |  | 38.9254 | 17.476
[5 empty] | 51.5 |  | 38.2863 |  |  | 0.012598 |  |  | 38.9351 | 17.4671
[5 empty] | 52 |  | 38.2926 |  |  | 0.012541 |  |  | 38.9447 | 17.4581
[5 empty] | 52.5 |  | 38.2988 |  |  | 0.012484 |  |  | 38.9543 | 17.4491
[5 empty] | 53 |  | 38.3051 |  |  | 0.012428 |  |  | 38.9637 | 17.4401
[5 empty] | 53.5 |  | 38.3113 |  |  | 0.012372 |  |  | 38.9732 | 17.4311
[5 empty] | 54 |  | 38.3174 |  |  | 0.012316 |  |  | 38.9825 | 17.422
[5 empty] | 54.5 |  | 38.3236 |  |  | 0.012261 |  |  | 38.9918 | 17.4129
[5 empty] | 55 |  | 38.3297 |  |  | 0.012207 |  |  | 39.0011 | 17.4038
[5 empty] | 55.5 |  | 38.3358 |  |  | 0.012153 |  |  | 39.0103 | 17.3946
[5 empty] | 56 |  | 38.3419 |  |  | 0.012099 |  |  | 39.0194 | 17.3855
[5 empty] | 56.5 |  | 38.3479 |  |  | 0.012046 |  |  | 39.0285 | 17.3762
[5 empty] | 57 |  | 38.3539 |  |  | 0.011994 |  |  | 39.0375 | 17.367
[5 empty] | 57.5 |  | 38.3599 |  |  | 0.011942 |  |  | 39.0465 | 17.3577
[5 empty] | 58 |  | 38.3658 |  |  | 0.01189 |  |  | 39.0555 | 17.3485
[5 empty] | 58.5 |  | 38.3718 |  |  | 0.011839 |  |  | 39.0643 | 17.3391
[5 empty] | 59 |  | 38.3777 |  |  | 0.011788 |  |  | 39.0732 | 17.3298
[5 empty] | 59.5 |  | 38.3836 |  |  | 0.011737 |  |  | 39.0819 | 17.3204
[5 empty] | 60 |  | 38.3894 |  |  | 0.011688 |  |  | 39.0907 | 17.311
[5 empty] | 60.5 |  | 38.3953 |  |  | 0.011638 |  |  | 39.0994 | 17.3016
[5 empty] | 61 |  | 38.4011 |  |  | 0.011589 |  |  | 39.108 | 17.2922
[5 empty] | 61.5 |  | 38.4068 |  |  | 0.01154 |  |  | 39.1166 | 17.2827
[5 empty] | 62 |  | 38.4126 |  |  | 0.011492 |  |  | 39.1251 | 17.2732
[5 empty] | 62.5 |  | 38.4183 |  |  | 0.011444 |  |  | 39.1336 | 17.2637
[5 empty] | 63 |  | 38.424 |  |  | 0.011397 |  |  | 39.142 | 17.2541
[5 empty] | 63.5 |  | 38.4297 |  |  | 0.01135 |  |  | 39.1504 | 17.2445
[5 empty] | 64 |  | 38.4354 |  |  | 0.011303 |  |  | 39.1588 | 17.2349
[5 empty] | 64.5 |  | 38.441 |  |  | 0.011257 |  |  | 39.1671 | 17.2253
[5 empty] | 65 |  | 38.4466 |  |  | 0.011211 |  |  | 39.1754 | 17.2157
[5 empty] | 65.5 |  | 38.4522 |  |  | 0.011166 |  |  | 39.1836 | 17.206
[5 empty] | 66 |  | 38.4578 |  |  | 0.011121 |  |  | 39.1918 | 17.1963
[5 empty] | 66.5 |  | 38.4634 |  |  | 0.011076 |  |  | 39.1999 | 17.1866
[5 empty] | 67 |  | 38.4689 |  |  | 0.011032 |  |  | 39.208 | 17.1768
[5 empty] | 67.5 |  | 38.4744 |  |  | 0.010988 |  |  | 39.2161 | 17.1671
[5 empty] | 68 |  | 38.4799 |  |  | 0.010945 |  |  | 39.2241 | 17.1573
[5 empty] | 68.5 |  | 38.4853 |  |  | 0.010902 |  |  | 39.2321 | 17.1475
[5 empty] | 69 |  | 38.4908 |  |  | 0.010859 |  |  | 39.2401 | 17.1376
[5 empty] | 69.5 |  | 38.4962 |  |  | 0.010817 |  |  | 39.248 | 17.1278
[5 empty] | 70 |  | 38.5016 |  |  | 0.010775 |  |  | 39.2558 | 17.1179
[5 empty] | 70.5 |  | 38.507 |  |  | 0.010733 |  |  | 39.2636 | 17.108
[5 empty] | 71 |  | 38.5123 |  |  | 0.010692 |  |  | 39.2714 | 17.0981
[5 empty] | 71.5 |  | 38.5177 |  |  | 0.010651 |  |  | 39.2792 | 17.0881
[5 empty] | 72 |  | 38.523 |  |  | 0.01061 |  |  | 39.2869 | 17.0781
[5 empty] | 72.5 |  | 38.5283 |  |  | 0.01057 |  |  | 39.2946 | 17.0682
[5 empty] | 73 |  | 38.5336 |  |  | 0.01053 |  |  | 39.3022 | 17.0581
[5 empty] | 73.5 |  | 38.5388 |  |  | 0.01049 |  |  | 39.3098 | 17.0481
[5 empty] | 74 |  | 38.544 |  |  | 0.010451 |  |  | 39.3174 | 17.038
[5 empty] | 74.5 |  | 38.5493 |  |  | 0.010412 |  |  | 39.3249 | 17.028
[5 empty] | 75 |  | 38.5545 |  |  | 0.010373 |  |  | 39.3324 | 17.0179
[5 empty] | 75.5 |  | 38.5596 |  |  | 0.010335 |  |  | 39.3399 | 17.0077
[5 empty] | 76 |  | 38.5648 |  |  | 0.010297 |  |  | 39.3473 | 16.9976
[5 empty] | 76.5 |  | 38.5699 |  |  | 0.010259 |  |  | 39.3547 | 16.9874
[5 empty] | 77 |  | 38.575 |  |  | 0.010222 |  |  | 39.3621 | 16.9772
[5 empty] | 77.5 |  | 38.5801 |  |  | 0.010184 |  |  | 39.3694 | 16.967
[5 empty] | 78 |  | 38.5852 |  |  | 0.010148 |  |  | 39.3767 | 16.9568
[5 empty] | 78.5 |  | 38.5903 |  |  | 0.010111 |  |  | 39.384 | 16.9466
[5 empty] | 79 |  | 38.5953 |  |  | 0.010075 |  |  | 39.3913 | 16.9363
[5 empty] | 79.5 |  | 38.6004 |  |  | 0.010039 |  |  | 39.3985 | 16.926
[5 empty] | 80 |  | 38.6054 |  |  | 0.010003 |  |  | 39.4056 | 16.9157
[5 empty] | 80.5 |  | 38.6104 |  |  | 0.0099678 |  |  | 39.4128 | 16.9054
[5 empty] | 81 |  | 38.6153 |  |  | 0.0099327 |  |  | 39.4199 | 16.895
[5 empty] | 81.5 |  | 38.6203 |  |  | 0.0098978 |  |  | 39.427 | 16.8846
[5 empty] | 82 |  | 38.6252 |  |  | 0.0098633 |  |  | 39.434 | 16.8742
[5 empty] | 82.5 |  | 38.6302 |  |  | 0.009829 |  |  | 39.4411 | 16.8638
[5 empty] | 83 |  | 38.6351 |  |  | 0.009795 |  |  | 39.4481 | 16.8534
[5 empty] | 90 |  | 38.702 |  |  | 0.0093449 |  |  | 39.5431 | 16.7054
[5 empty] | 100 |  | 38.7926 |  |  | 0.0087772 |  |  | 39.6703 | 16.4878
[5 empty] | 110 |  | 38.8778 |  |  | 0.0082827 |  |  | 39.7889 | 16.2635
[5 empty] | 120 |  | 38.9584 |  |  | 0.007848 |  |  | 39.9002 | 16.0331
[5 empty] | 130 |  | 39.0349 |  |  | 0.0074626 |  |  | 40.0051 | 15.797
[5 empty] | 140 |  | 39.1078 |  |  | 0.0071185 |  |  | 40.1044 | 15.5555
[5 empty] | 150 |  | 39.1774 |  |  | 0.0068091 |  |  | 40.1988 | 15.3091
[5 empty] | 160 |  | 39.2441 |  |  | 0.0065292 |  |  | 40.2888 | 15.0579
[5 empty] | 170 |  | 39.3081 |  |  | 0.0062748 |  |  | 40.3748 | 14.8021
[5 empty] | 180 |  | 39.3697 |  |  | 0.0060424 |  |  | 40.4573 | 14.5422
[5 empty] | 190 |  | 39.429 |  |  | 0.0058291 |  |  | 40.5365 | 14.2781
[5 empty] | 200 |  | 39.4863 |  |  | 0.0056326 |  |  | 40.6128 | 14.0102
[5 empty] | 210 |  | 39.5417 |  |  | 0.0054509 |  |  | 40.6864 | 13.7385
[5 empty] | 220 |  | 39.5954 |  |  | 0.0052824 |  |  | 40.7575 | 13.4632
[5 empty] | 230 |  | 39.6474 |  |  | 0.0051255 |  |  | 40.8263 | 13.1845
[5 empty] | 240 |  | 39.6979 |  |  | 0.0049791 |  |  | 40.8929 | 12.9024
[5 empty] | 250 |  | 39.747 |  |  | 0.0048421 |  |  | 40.9575 | 12.6172
260