## Sheet1
Current Time | Time (min) | Optical Rotation HCl (°) | Optical Rotation Acetic Acid (°) | Optical Rotation Sulfuric Acid (°) | Log Value HCl | Log Value Acetic Acid | Log Value Sulfuric Acid
14:45 | 0
14:50 | 5 | 2.27 |  | 2.36 | 0.16707 |  | 0.13902
14:55 | 10 | 1.79 | 2.82 | 2.09 | 0.33159 | 0.0067994 | 0.22564
15:00 | 15 | 1.33 |  | 1.86 | 0.51959 |  | 0.30585
15:05 | 20 | 0.96 | 2.82 | 1.64 | 0.70154 | 0.0067994 | 0.3891
15:10 | 25 | 0.66 |  | 1.46 | 0.87805 |  | 0.46278
15:15 | 30 | 0.41 | 2.82 | 1.28 | 1.0534 | 0.0067994 | 0.54233
15:20 | 35 | 0.2 |  | 1.13 | 1.229 |  | 0.61382
15:25 | 40 | 0.04 | 2.82 | 0.98 | 1.3871 | 0.0067994 | 0.69082
15:30 | 45 | -0.12 |  | 0.85 | 1.575 |  | 0.76271
15:35 | 50 | -0.25 | 2.82 | 0.73 | 1.7589 | 0.0067994 | 0.83399
15:40 | 55 | -0.35 |  | 0.61 | 1.9276 |  | 0.91075
15:45 | 60 | -0.45 | 2.82 | 0.5 | 2.1307 | 0.0067994 | 0.9867
|  | half sucrose/half water | Log Value Baseline
|  | 2.83 | 0.0041106
| α (infinity) | -0.89407 | degrees
| α (0) | 2.8453 | degrees
| Acid | Rate Constant
| HCl | 0.0351 | min -1
| Sulfuric Acid | 0.0153 | min -1
| Acetic Acid | 1.69e-19 | min -1
[H+] value (M)
| Sulfuric | 0.87179 | M
| Acetic | 9.6296e-18 | M